## ICM (2)
División de Distribución Jalisco |  |  |  | Fecha (dd/mm/aaaa) |  | Reporte inicial: | NÚMERO | ALTURA-RESISTENCIA | ESTRUCTURA MT | EQUIPO | AISLADOR 13PD | ESTRCUTURA BAJA TENSIÓN | MENSULA | RETENIDA MEDIA TENSIÓN | RETENIDA BAJA TENSIÓN | SIST. DE TIERRAS | LAMP | PARRILLA | RETIRO | CANTIDAD
Subgerencia de Planeación, Proyectos y Construcción |  |  |  | 10/12/2023 |  | '[archivo1_657141be55ea1.xlsx] | [12 empty] | POSTES
Investigación de Condiciones de Mercado | [5 empty] | [archivo1_657141be55ea1.xlsx] | [12 empty] | POSTE 9 m | 0
Zona: | a | [17 empty] | POSTE 11 m | 0
Obra: | a | [17 empty] | POSTE 12 m | 0
N° | Descripción | Cantidad | Unidad | PU | Importe | [13 empty] | POSTE 13 m | 0
1 | Suministro e Instalación de Poste de Concreto de 13 metros, incluye traslado desde el almacén de contratista hasta la obra, mano de obra de instalacion y reparación de banqueta igual a la existente. | 0 | Poste | 10624.8542 | 0 | [13 empty] | POSTE 15m | 0
4 | Suministro e Instalación de Poste de Concreto de 12 metros, incluye traslado desde el almacén de contratista hasta la obra, mano de obra de instalacion y reparación de banqueta igual a la existente. | 0 | Poste | 10624.8567 | 0 | [13 empty] | MADERA | 0
5 | Suministro e Instalación de Poste de Concreto de 9 metros, incluye traslado desde el almacén de contratista hasta la obra, mano de obra de instalacion y reparación de banqueta igual a la existente. | 0 | Poste | 6011.9554 | 0 | [13 empty] | METAL | 0
1 | Instalación de poste de concreto, (CFE suministra poste), cualquier medida en cualquier terreno, incluye traslado desde el almacen de CFE hasta la obra, su distribucion e instalacion, mano de obra de excavacion, instalacion, reparacion de banqueta, retiro de escombro producto de la excavacion. | 0 | Poste | 2396.0978 | 0 | [13 empty] | ESTRUCTURAS
2 | Suministro e instalación de retenida RSA; incluye la excavación de la cepa, reparación de banqueta y retiro de escombro, suministro y traslado de los materiales hasta el punto de la obra. | 0 | Retenida | 2886.4542 | 0 | [13 empty] | RD20 | 0
8 | Suministro e instalación de retenida RDA, incluye la excavación de la cepa, reparación de banqueta y retiro de escombro, suministro y traslado de los materiales hasta el punto de la obra. | 0 | Retenida | 3750.3741 | 0 | [13 empty] | RD30 | 0
3 | Suministro e instalación de retenida RPP; incluye suministro y traslado de los materiales hasta el punto de la obra. | 0 | Retenida | 2644.2738 | 0 | [13 empty] | AD20 | 0
4 | Suministro e instalación de retenida REA; incluye la excavación de las cepas, poste de concreto de 7-500, reparación de banqueta y retiro de escombro, suministro y traslado de los materiales hasta el punto de la obra | 0 | Retenida | 7839.3297 | 0 | [13 empty] | AD30 | 0
11 | Suministro e instalación de retenida REA; incluye la excavación de las cepas, reparación de banqueta y retiro de escombro, suministro y traslado de los materiales hasta el punto de la obra. (contratista suministra poste de 9 metros) | 0 | Retenida | 8323.7244 | 0 | [13 empty] | AD30-AD20 | 0
5 | Suministro e instalación de retenida RBA; incluye la excavación de la cepa, reparacion de banqueta y retiro de escombro, suministro y traslado de los materiales hasta el punto de la obra. | 0 | Retenida | 3371.9552 | 0 | [13 empty] | VS20 | 0
6 | Suministro e instalación de retenida RVP, incluye suministro y traslado de los materiales hasta el punto de la obra. | 0 | Retenida | 4975.8563 | 0 | [13 empty] | VS30 | 0
7 | Suministro e instalación de retenida RVE; incluye la excavación de las cepas, poste de concreto de 7-400, reparación de la banqueta y retiro de escombro, suministro y traslado de los materiales hasta el punto de la obra | 0 | Retenida | 8963.7354 | 0 | [13 empty] | VR20 | 0
8 | Rehabilitar retenida RSA, comprende el suministro e instalación de los materiales necesarios para su elaboración conforme a Normas, utilizando el perno 1PA existente. | 0 | Retenida | 2132.7848 | 0 | [13 empty] | VR30 | 0
9 | Rehabilitar retenida REA, comprende el suministro e instalación de los materiales necesarios para su elaboración conforme a Normas (utilizando el mismo PC7-500 en buenas condiciones), utilizando el perno 1PA existente. | 0 | Retenida | 3900.9187 | 0 | [13 empty] | VA20 | 0
17 | Rehabilitar retenida RBA, comprende el suministro e instalación de los materiales necesarios para su elaboración conforme a Normas, utilizando el perno 1PA existente. | 0 | Retenida | 2725.93 | 0 | [13 empty] | VA30 | 0
18 | Suministro e instalación de estructura TS30, aislada para 13 kV; incluye el traslado de los materiales al punto de la obra y mano de obra para su instalación. | 0 | Estructura | 4313.1278 | 0 | [13 empty] | VA30-VA20 | 0
21 | Suministro e instalación de estructura TS20, aislada para 13 kV; incluye el traslado de los materiales al punto de la obra y mano de obra para su instalación. | 0 | Estructura | 3378.9009 | 0 | [13 empty] | VD20 | 0
| Suministro e instalación de estructura TD30, aislada para 13 kV; incluye el traslado de los materiales al punto de la obra y mano de obra para su instalación. | 0 | Estructura | 8053.1703 | 0 | [13 empty] | VD30 | 0
| Suministro e instalación de estructura TD20, aislada para 13 kV; incluye el traslado de los materiales al punto de la obra y mano de obra para su instalación. | 0 | Estructura | 5884.519 | 0 | [13 empty] | TS20 | 0
10 | Suministro e instalación de estructura RD30, aislada para 13 kV; incluye el traslado de los materiales al punto de la obra y mano de obra para su instalación. | 0 | Estructura | 7178.174 | 0 | [13 empty] | TS30 | 0
27 | Suministro e instalación de estructura RD20, aislada para 13 kV; incluye el traslado de los materiales al punto de la obra y mano de obra para su instalación. | 0 | Estructura | 6443.7058 | 0 | [13 empty] | TD20 | 0
11 | Suministro e instalación de estructura VS30, aislada para 13 kV; incluye el traslado de los materiales al punto de la obra y mano de obra para su instalación. | 0 | Estructura | 5157.4001 | 0 | [13 empty] | TD30 | 0
12 | Suministro e instalación de estructura VR30, aislada para 13 kV; incluye el traslado de los materiales al punto de la obra y mano de obra para su instalación. | 0 | Estructura | 7975.1401 | 0 | [13 empty] | RS30 | 0
13 | Suministro e instalación de estructura VD30, aislada para 13 kV; incluye el traslado de los materiales al punto de la obra y mano de obra para su instalación. | 1 | Estructura | 9959.7723 | 9959.7723 | [13 empty] | RS20 | 0
14 | Suministro e instalación de estructura VA30, aislada para 13 kV; incluye el traslado de los materiales al punto de la obra y mano de obra para su instalación. | 0 | Estructura | 13827.8463 | 0 | [13 empty] | EQUIPOS
15 | Suministro e instalación de estructura VS20, aislada para 13 kV; incluye el traslado de los materiales al punto de la obra y mano de obra para su instalación. | 0 | Estructura | 5026.9663 | 0 | [13 empty] | 1TR3A | 0
16 | Suministro e instalación de estructura VR20, aislada para 13 kV; incluye el traslado de los materiales al punto de la obra y mano de obra para su instalación. | 0 | Estructura | 7257.6394 | 0 | [13 empty] | 1 C.C.F. | 0
48 | Suministro e instalación de estructura VD20, aislada para 13 kV; incluye el traslado de los materiales al punto de la obra y mano de obra para su instalación. | 0 | Estructura | 8483.7272 | 0 | [13 empty] | 2 C.C.F | 0
51 | Suministro e instalación de estructura VA20, aislada para 13 kV; incluye el traslado de los materiales al punto de la obra y mano de obra para su instalación. | 0 | Estructura | 13039.478 | 0 | [13 empty] | 3 C.C.F | 0
54 | Suministro e instalación de estructura AD30, aislada para 13 kV; incluye el traslado de los materiales al punto de la obra y mano de obra para su instalación. | 0 | Estructura | 12405.101 | 0 | [13 empty] | 5 C.C.F | 0
57 | Suministro e instalación de estructura AD20, aislada para 13 kV; incluye el traslado de los materiales al punto de la obra y mano de obra para su instalación. | 0 | Estructura | 11643.6523 | 0 | [13 empty] | 3CF3A | 0
17 | Suministro e instalación de estructura 1P1, incluye: el traslado de los materiales al sitio de la estructura. | 0 | Estructura | 409.4519 | 0 | [13 empty] | 2CF2A | 0
18 | Suministro e instalación de estructura 1R1, incluye: el traslado de los materiales al sitio de la estructura. | 0 | Estructura | 578.8389 | 0 | [13 empty] | BAJANTE A TIERRA K | 0
62 | Suministro e instalación de estructura 1P3, incluye: el traslado de los materiales al sitio de la estructura. | 0 | Estructura | 1539.4157 | 0 | [13 empty] | SISTEMA DE TIERRAS 3K | 0
19 | Suministro e instalación de estructura 1R3, incluye: el traslado de los materiales al sitio de la estructura. | 0 | Estructura | 1193.2609 | 0 | [13 empty] | AISLADOR 13 PD | 0
20 | Suministro e instalación de estructura 1PR3, incluye: el traslado de los materiales al sitio de la estructura. | 0 | Estructura | 1726.576 | 0 | [13 empty] | TRANSICION 3 C.C.F | 0
21 | Suministro e instalación de estructura 1R3-1R3, incluye: el traslado de los materiales al sitio de la estructura. | 0 | Estructura | 1862.8613 | 0 | [13 empty] | TRANSICION 3CS3A | 0
22 | Suministro e instalación de estructura 1P4, incluye: el traslado de los materiales al sitio de la estructura. | 0 | Estructura | 1767.927 | 0 | [13 empty] | TRANSICION 3CG3A | 0
23 | Suministro e instalación de estructura 1R4, incluye: el traslado de los materiales al sitio de la estructura. | 0 | Estructura | 1375.1732 | 0 | [13 empty] | TRANSICION BT | 0
68 | Suministro e instalación de estructura 1PR4, incluye: el traslado de los materiales al sitio de la estructura. | 0 | Estructura | 2200.4575 | 0 | [13 empty] | EQUIPO COMPACTO | 0
24 | Suministro e instalción de estructura 1R4-1R4, incluye: el traslado de los materiales al sitio de la estructura. | 0 | Estructura | 2453.6907 | 0 | [13 empty] | BANCO DE CAPACITORES | 0
32 | Suministro y montaje de estructura 3CF3A en 13kV, incluye suministro e instalación de rótulo de Nº de Sitio. | 0 | Estructura | 13881.6698 | 0 | [13 empty] | 1RS3A | 0
29 | Suministro e Instalación de estructura 1TR3A, incluye suministro de herrajes y materiales consumibles, MO para su instalación y montaje de equipos (Contratista suministra CCF y ADOM en 13 kV ) | 0 | Estructura | 22922.9552 | 0 | [13 empty] | 3CS3A | 0
54 | Suministro e instalación de aislador 13PD | 0 | Pieza | 855.7423 | 0 | [13 empty] | SECCIONALIZADOR | 0
Importe CFE |  |  |  |  | 9959.7723 | [13 empty] | TRO MONOFASICOS
[19 empty] | 5 KVA | 0
| Elaboró: | Autorizo: | [16 empty] | 10 KVA | 0
[19 empty] | 15 KVA | 0
[19 empty] | 25 KVA | 0
[19 empty] | 37.5 KVA | 0
| Jefe de Departamento de Zona | Superintendente de Zona | [16 empty] | X | 0
TRO TRIFASICOS
[19 empty] | 15 KVA | 0
[19 empty] | 30 KVA | 0
[19 empty] | 45 KVA | 0
[19 empty] | 75 KVA | 0
[19 empty] | 112.5 KVA | 0
[19 empty] | X | 0
ESTRUCTURAS BT
[19 empty] | 1P1 | 0
[19 empty] | 1P2 | 0
[19 empty] | 1P3 | 0
[19 empty] | 1P4 | 0
[19 empty] | 1P5 | 0
[19 empty] | 1R1 | 0
[19 empty] | 1R2 | 0
[19 empty] | 1R3 | 0
[19 empty] | 1R4 | 0
[19 empty] | 1R5 | 0
[19 empty] | 1PR2 | 0
[19 empty] | 1PR3 | 0
[19 empty] | 1PR4 | 0
[19 empty] | 1PR5 | 0
[19 empty] | 2R2 | 0
[19 empty] | 2R3 | 0
[19 empty] | 2R4 | 0
RETENIDAS MT
[19 empty] | RSA | 0
[19 empty] | RDA | 0
[19 empty] | RVP | 0
[19 empty] | RVE | 0
[19 empty] | REA | 0
[19 empty] | RBA | 0
[19 empty] | RPP | 0
RETENIDAS BT
[19 empty] | RSA | 0
[19 empty] | REA | 0
[19 empty] | RBA | 0
[19 empty] | RPP | 0
ESTRUCTURAS BT CONVERTIDAS
[19 empty] | PASO O REMATE | 0
ESTRUCTURAS MT CONVERTIDAS
[19 empty] | CONVERTIDAS | 0
EQUIPO MENOR
[19 empty] | LAMPARA | 0
[19 empty] | PARRILLA | 0
[19 empty] | MENSULA | 0