## ICM (2)
División de Distribución Jalisco |  |  |  | NÚMERO | ALTURA-RESISTENCIA | ESTRUCTURA MT | EQUIPO | AISLADOR 13PD | ESTRCUTURA BAJA TENSIÓN | MENSULA | RETENIDA MEDIA TENSIÓN | RETENIDA BAJA TENSIÓN | SIST. DE TIERRAS | LAMP | PARRILLA | RETIRO | CANTIDAD | RETENIDA BAJA TENSIÓN | SIST. DE TIERRAS | LAMP | PARRILLA |  | RETIRO | CANTIDAD
Subgerencia de Planeación, Proyectos y Construcción |  |  | '[archivo1_656ea76570924.xlsx] | [16 empty] | POSTES |  |  | POSTES
Investigación de Condiciones de Mercado | Fecha (dd/mm/aaaa) | [archivo1_656ea76570924.xlsx] | [16 empty] | POSTE 9 m | 0 |  |  | POSTE 9 m | 0
Zona: | Xalisco | 07/12/2023 | [17 empty] | POSTE 11 m | 0 |  | POSTE 11 m | 0
Obra: | Eléctrica | [19 empty] | POSTE 12 m | 0 |  | 0
N° | Descripción | Cantidad | Unidad | PU | Importe | [17 empty] | POSTE 13 m | 0
1 | Suministro e Instalación de Poste de Concreto de 13 metros, incluye traslado desde el almacén de contratista hasta la obra, mano de obra de instalacion y reparación de banqueta igual a la existente. |  | Poste | $10,624.85 | $0.00 | [17 empty] | POSTE 15m | 0
4 | Suministro e Instalación de Poste de Concreto de 12 metros, incluye traslado desde el almacén de contratista hasta la obra, mano de obra de instalacion y reparación de banqueta igual a la existente. |  | Poste | $10,624.86 | $0.00 | [17 empty] | MADERA | 0
5 | Suministro e Instalación de Poste de Concreto de 9 metros, incluye traslado desde el almacén de contratista hasta la obra, mano de obra de instalacion y reparación de banqueta igual a la existente. |  | Poste | $6,011.96 | $0.00 | [17 empty] | METAL | 0
1 | Instalación de poste de concreto, (CFE suministra poste), cualquier medida en cualquier terreno, incluye traslado desde el almacen de CFE hasta la obra, su distribucion e instalacion, mano de obra de excavacion, instalacion, reparacion de banqueta, retiro de escombro producto de la excavacion. | 37 | Poste | $2,396.10 | $88,655.62 | [17 empty] | ESTRUCTURAS
2 | Suministro e instalación de retenida RSA; incluye la excavación de la cepa, reparación de banqueta y retiro de escombro, suministro y traslado de los materiales hasta el punto de la obra. | 10 | Retenida | $2,886.45 | $28,864.54 | [17 empty] | RD20 | 0
8 | Suministro e instalación de retenida RDA, incluye la excavación de la cepa, reparación de banqueta y retiro de escombro, suministro y traslado de los materiales hasta el punto de la obra. |  | Retenida | $3,750.37 | $0.00 | [17 empty] | RD30 | 0
3 | Suministro e instalación de retenida RPP; incluye suministro y traslado de los materiales hasta el punto de la obra. | 3 | Retenida | $2,644.27 | $7,932.82 | [17 empty] | AD20 | 0
4 | Suministro e instalación de retenida REA; incluye la excavación de las cepas, poste de concreto de 7-500, reparación de banqueta y retiro de escombro, suministro y traslado de los materiales hasta el punto de la obra | 3 | Retenida | $7,839.33 | $23,517.99 | [17 empty] | AD30 | 0
11 | Suministro e instalación de retenida REA; incluye la excavación de las cepas, reparación de banqueta y retiro de escombro, suministro y traslado de los materiales hasta el punto de la obra. (contratista suministra poste de 9 metros) |  | Retenida | $8,323.72 | $0.00 | [17 empty] | AD30-AD20 | 0
5 | Suministro e instalación de retenida RBA; incluye la excavación de la cepa, reparacion de banqueta y retiro de escombro, suministro y traslado de los materiales hasta el punto de la obra. | 14 | Retenida | $3,371.96 | $47,207.37 | [17 empty] | VS20 | 0
6 | Suministro e instalación de retenida RVP, incluye suministro y traslado de los materiales hasta el punto de la obra. | 4 | Retenida | $4,975.86 | $19,903.43 | [17 empty] | VS30 | 0
7 | Suministro e instalación de retenida RVE; incluye la excavación de las cepas, poste de concreto de 7-400, reparación de la banqueta y retiro de escombro, suministro y traslado de los materiales hasta el punto de la obra | 8 | Retenida | $8,963.74 | $71,709.88 | [17 empty] | VR20 | 0
8 | Rehabilitar retenida RSA, comprende el suministro e instalación de los materiales necesarios para su elaboración conforme a Normas, utilizando el perno 1PA existente. | 2 | Retenida | $2,132.78 | $4,265.57 | [17 empty] | VR30 | 0
9 | Rehabilitar retenida REA, comprende el suministro e instalación de los materiales necesarios para su elaboración conforme a Normas (utilizando el mismo PC7-500 en buenas condiciones), utilizando el perno 1PA existente. | 1 | Retenida | $3,900.92 | $3,900.92 | [17 empty] | VA20 | 0
17 | Rehabilitar retenida RBA, comprende el suministro e instalación de los materiales necesarios para su elaboración conforme a Normas, utilizando el perno 1PA existente. |  | Retenida | $2,725.93 | $0.00 | [17 empty] | VA30 | 0
18 | Suministro e instalación de estructura TS30, aislada para 13 kV; incluye el traslado de los materiales al punto de la obra y mano de obra para su instalación. |  | Estructura | $4,313.13 | $0.00 | [17 empty] | VA30-VA20 | 0
19 | Suministro e instalación de estructura TS30, aislada para 23 kV; incluye el traslado de los materiales al punto de la obra y mano de obra para su instalación. |  | Estructura |  | $0.00 | [17 empty] | VD20 | 0
20 | Suministro e instalación de estructura TS30, aislada para 33 kV; incluye el traslado de los materiales al punto de la obra y mano de obra para su instalación. |  | Estructura |  | $0.00 | [17 empty] | VD30 | 0
21 | Suministro e instalación de estructura TS20, aislada para 13 kV; incluye el traslado de los materiales al punto de la obra y mano de obra para su instalación. |  | Estructura | $3,378.90 | $0.00 | [17 empty] | TS20 | 0
22 | Suministro e instalación de estructura TS20, aislada para 23 kV; incluye el traslado de los materiales al punto de la obra y mano de obra para su instalación. |  | Estructura |  | $0.00 | [17 empty] | TS30 | 0
23 | Suministro e instalación de estructura TS20, aislada para 33 kV; incluye el traslado de los materiales al punto de la obra y mano de obra para su instalación. |  | Estructura |  | $0.00 | [17 empty] | TD20 | 0
| Suministro e instalación de estructura TD30, aislada para 13 kV; incluye el traslado de los materiales al punto de la obra y mano de obra para su instalación. |  | Estructura | $8,053.17 | $0.00 | [17 empty] | TD30 | 0
| Suministro e instalación de estructura TD30, aislada para 23 kV; incluye el traslado de los materiales al punto de la obra y mano de obra para su instalación. |  | Estructura |  | $0.00 | [17 empty] | RS30 | 0
| Suministro e instalación de estructura TD30, aislada para 33 kV; incluye el traslado de los materiales al punto de la obra y mano de obra para su instalación. |  | Estructura |  | $0.00 | [17 empty] | RS20 | 0
| Suministro e instalación de estructura TD20, aislada para 13 kV; incluye el traslado de los materiales al punto de la obra y mano de obra para su instalación. |  | Estructura | $5,884.52 | $0.00 | [17 empty] | EQUIPOS
| Suministro e instalación de estructura TD20, aislada para 23 kV; incluye el traslado de los materiales al punto de la obra y mano de obra para su instalación. |  | Estructura |  | $0.00 | [17 empty] | 1TR3A | 0
| Suministro e instalación de estructura TD20, aislada para 33 kV; incluye el traslado de los materiales al punto de la obra y mano de obra para su instalación. |  | Estructura |  | $0.00 | [17 empty] | 1 C.C.F. | 0
10 | Suministro e instalación de estructura RD30, aislada para 13 kV; incluye el traslado de los materiales al punto de la obra y mano de obra para su instalación. | 4 | Estructura | $7,178.17 | $28,712.70 | [17 empty] | 2 C.C.F | 0
25 | Suministro e instalación de estructura RD30, aislada para 23 kV; incluye el traslado de los materiales al punto de la obra y mano de obra para su instalación. |  | Estructura |  | $0.00 | [17 empty] | 3 C.C.F | 0
26 | Suministro e instalación de estructura RD30, aislada para 33 kV; incluye el traslado de los materiales al punto de la obra y mano de obra para su instalación. |  | Estructura |  | $0.00 | [17 empty] | 5 C.C.F | 0
27 | Suministro e instalación de estructura RD20, aislada para 13 kV; incluye el traslado de los materiales al punto de la obra y mano de obra para su instalación. |  | Estructura | $6,443.71 | $0.00 | [17 empty] | 3CF3A | 0
28 | Suministro e instalación de estructura RD20, aislada para 23 kV; incluye el traslado de los materiales al punto de la obra y mano de obra para su instalación. |  | Estructura |  | $0.00 | [17 empty] | 2CF2A | 0
29 | Suministro e instalación de estructura RD20, aislada para 33 kV; incluye el traslado de los materiales al punto de la obra y mano de obra para su instalación. |  | Estructura |  | $0.00 | [17 empty] | BAJANTE A TIERRA K | 0
11 | Suministro e instalación de estructura VS30, aislada para 13 kV; incluye el traslado de los materiales al punto de la obra y mano de obra para su instalación. | 12 | Estructura | $5,157.40 | $61,888.80 | [17 empty] | SISTEMA DE TIERRAS 3K | 0
31 | Suministro e instalación de estructura VS30, aislada para 23 kV; incluye el traslado de los materiales al punto de la obra y mano de obra para su instalación. |  | Estructura |  | $0.00 | [17 empty] | AISLADOR 13 PD | 0
32 | Suministro e instalación de estructura VS30, aislada para 33 kV; incluye el traslado de los materiales al punto de la obra y mano de obra para su instalación. |  | Estructura |  | $0.00 | [17 empty] | TRANSICION 3 C.C.F | 0
12 | Suministro e instalación de estructura VR30, aislada para 13 kV; incluye el traslado de los materiales al punto de la obra y mano de obra para su instalación. | 8 | Estructura | $7,975.14 | $63,801.12 | [17 empty] | TRANSICION 3CS3A | 0
34 | Suministro e instalación de estructura VR30, aislada para 23 kV; incluye el traslado de los materiales al punto de la obra y mano de obra para su instalación. |  | Estructura |  | $0.00 | [17 empty] | TRANSICION 3CG3A | 0
35 | Suministro e instalación de estructura VR30, aislada para 33 kV; incluye el traslado de los materiales al punto de la obra y mano de obra para su instalación. |  | Estructura |  | $0.00 | [17 empty] | TRANSICION BT | 0
13 | Suministro e instalación de estructura VD30, aislada para 13 kV; incluye el traslado de los materiales al punto de la obra y mano de obra para su instalación. | 1 | Estructura | $9,959.77 | $9,959.77 | [17 empty] | EQUIPO COMPACTO | 0
37 | Suministro e instalación de estructura VD30, aislada para 23 kV; incluye el traslado de los materiales al punto de la obra y mano de obra para su instalación. |  | Estructura |  | $0.00 | [17 empty] | BANCO DE CAPACITORES | 0
38 | Suministro e instalación de estructura VD30, aislada para 33 kV; incluye el traslado de los materiales al punto de la obra y mano de obra para su instalación. |  | Estructura |  | $0.00 | [17 empty] | 1RS3A | 0
14 | Suministro e instalación de estructura VA30, aislada para 13 kV; incluye el traslado de los materiales al punto de la obra y mano de obra para su instalación. | 6 | Estructura | $13,827.85 | $82,967.08 | [17 empty] | 3CS3A | 0
40 | Suministro e instalación de estructura VA30, aislada para 23 kV; incluye el traslado de los materiales al punto de la obra y mano de obra para su instalación. |  | Estructura |  | $0.00 | [17 empty] | SECCIONALIZADOR | 0
41 | Suministro e instalación de estructura VA30, aislada para 33 kV; incluye el traslado de los materiales al punto de la obra y mano de obra para su instalación. |  | Estructura |  | $0.00 | [17 empty] | TRO MONOFASICOS
15 | Suministro e instalación de estructura VS20, aislada para 13 kV; incluye el traslado de los materiales al punto de la obra y mano de obra para su instalación. | 2 | Estructura | $5,026.97 | $10,053.93 | [17 empty] | 5 KVA | 0
43 | Suministro e instalación de estructura VS20, aislada para 23 kV; incluye el traslado de los materiales al punto de la obra y mano de obra para su instalación. |  | Estructura |  | $0.00 | [17 empty] | 10 KVA | 0
44 | Suministro e instalación de estructura VS20, aislada para 33 kV; incluye el traslado de los materiales al punto de la obra y mano de obra para su instalación. |  | Estructura |  | $0.00 | [17 empty] | 15 KVA | 0
16 | Suministro e instalación de estructura VR20, aislada para 13 kV; incluye el traslado de los materiales al punto de la obra y mano de obra para su instalación. | 2 | Estructura | $7,257.64 | $14,515.28 | [17 empty] | 25 KVA | 0
46 | Suministro e instalación de estructura VR20, aislada para 23 kV; incluye el traslado de los materiales al punto de la obra y mano de obra para su instalación. |  | Estructura |  | $0.00 | [17 empty] | 37.5 KVA | 0
47 | Suministro e instalación de estructura VR20, aislada para 33 kV; incluye el traslado de los materiales al punto de la obra y mano de obra para su instalación. |  | Estructura |  | $0.00 | [17 empty] | X | 0
48 | Suministro e instalación de estructura VD20, aislada para 13 kV; incluye el traslado de los materiales al punto de la obra y mano de obra para su instalación. |  | Estructura | $8,483.73 | $0.00 | [17 empty] | TRO TRIFASICOS
49 | Suministro e instalación de estructura VD20, aislada para 23 kV; incluye el traslado de los materiales al punto de la obra y mano de obra para su instalación. |  | Estructura |  | $0.00 | [17 empty] | 15 KVA | 0
50 | Suministro e instalación de estructura VD20, aislada para 33 kV; incluye el traslado de los materiales al punto de la obra y mano de obra para su instalación. |  | Estructura |  | $0.00 | [17 empty] | 30 KVA | 0
51 | Suministro e instalación de estructura VA20, aislada para 13 kV; incluye el traslado de los materiales al punto de la obra y mano de obra para su instalación. |  | Estructura | $13,039.48 | $0.00 | [17 empty] | 45 KVA | 0
52 | Suministro e instalación de estructura VA20, aislada para 23 kV; incluye el traslado de los materiales al punto de la obra y mano de obra para su instalación. |  | Estructura |  | $0.00 | [17 empty] | 75 KVA | 0
53 | Suministro e instalación de estructura VA20, aislada para 33 kV; incluye el traslado de los materiales al punto de la obra y mano de obra para su instalación. |  | Estructura |  | $0.00 | [17 empty] | 112.5 KVA | 0
54 | Suministro e instalación de estructura AD30, aislada para 13 kV; incluye el traslado de los materiales al punto de la obra y mano de obra para su instalación. |  | Estructura | $12,405.10 | $0.00 | [17 empty] | X | 0
55 | Suministro e instalación de estructura AD30, aislada para 23 kV; incluye el traslado de los materiales al punto de la obra y mano de obra para su instalación. |  | Estructura |  | $0.00 | [17 empty] | ESTRUCTURAS BT
56 | Suministro e instalación de estructura AD30, aislada para 33 kV; incluye el traslado de los materiales al punto de la obra y mano de obra para su instalación. |  | Estructura |  | $0.00 | [17 empty] | 1P1 | 0
57 | Suministro e instalación de estructura AD20, aislada para 13 kV; incluye el traslado de los materiales al punto de la obra y mano de obra para su instalación. |  | Estructura | $11,643.65 | $0.00 | [17 empty] | 1P2 | 0
58 | Suministro e instalación de estructura AD20, aislada para 23 kV; incluye el traslado de los materiales al punto de la obra y mano de obra para su instalación. |  | Estructura |  | $0.00 | [17 empty] | 1P3 | 0
59 | Suministro e instalación de estructura AD20, aislada para 33 kV; incluye el traslado de los materiales al punto de la obra y mano de obra para su instalación. |  | Estructura |  | $0.00 | [17 empty] | 1P4 | 0
17 | Suministro e instalación de estructura 1P1, incluye: el traslado de los materiales al sitio de la estructura. | 3 | Estructura | $409.45 | $1,228.36 | [17 empty] | 1P5 | 0
18 | Suministro e instalación de estructura 1R1, incluye: el traslado de los materiales al sitio de la estructura. | 21 | Estructura | $578.84 | $12,155.62 | [17 empty] | 1R1 | 0
62 | Suministro e instalación de estructura 1P3, incluye: el traslado de los materiales al sitio de la estructura. |  | Estructura | $1,539.42 | $0.00 | [17 empty] | 1R2 | 0
19 | Suministro e instalación de estructura 1R3, incluye: el traslado de los materiales al sitio de la estructura. | 1 | Estructura | $1,193.26 | $1,193.26 | [17 empty] | 1R3 | 0
20 | Suministro e instalación de estructura 1PR3, incluye: el traslado de los materiales al sitio de la estructura. | 1 | Estructura | $1,726.58 | $1,726.58 | [17 empty] | 1R4 | 0
21 | Suministro e instalación de estructura 1R3-1R3, incluye: el traslado de los materiales al sitio de la estructura. | 1 | Estructura | $1,862.86 | $1,862.86 | [17 empty] | 1R5 | 0
22 | Suministro e instalación de estructura 1P4, incluye: el traslado de los materiales al sitio de la estructura. | 5 | Estructura | $1,767.93 | $8,839.64 | [17 empty] | 1PR2 | 0
23 | Suministro e instalación de estructura 1R4, incluye: el traslado de los materiales al sitio de la estructura. | 18 | Estructura | $1,375.17 | $24,753.12 | [17 empty] | 1PR3 | 0
68 | Suministro e instalación de estructura 1PR4, incluye: el traslado de los materiales al sitio de la estructura. |  | Estructura | $2,200.46 | $0.00 | [17 empty] | 1PR4 | 0
24 | Suministro e instalción de estructura 1R4-1R4, incluye: el traslado de los materiales al sitio de la estructura. | 10 | Estructura | $2,453.69 | $24,536.91 | [17 empty] | 1PR5 | 0
70 | Suministro, Tendido y tensionado de conductor desnudo en media tensión ACSR 1/0 AWG, incluye el traslado desde el almacén de contratista hasta la obra y el suministro de los conectores a compresión tipo recto y derivación para elaborar conexiones en puentes y derivaciones, así como Alambre AS cal 4 AWG para los amarres. |  | Kg |  | $0.00 | [17 empty] | 2R2 | 0
25 | Tendido y tensionado de conductor desnudo en media tensión ACSR 1/0 AWG, incluye el traslado desde el almacén de CFE hasta la obra y el suministro de los conectores a compresión tipo recto y derivación para elaborar conexiones en puentes y derivaciones, así como Alambre AS cal 4 AWG para los amarres. | 533 | Kg |  | $0.00 | [17 empty] | 2R3 | 0
72 | Suministro, Tendido y tensionado de conductor desnudo en media tensión ACSR 3/0 AWG, incluye el traslado desde el almacén de contratista hasta la obra y el suministro de los conectores a compresión tipo recto y derivación para elaborar conexiones en puentes y derivaciones, así como Alambre AS cal 4 AWG para los amarres. |  | Kg |  | $0.00 | [17 empty] | 2R4 | 0
73 | Tendido y tensionado de conductor desnudo en media tensión ACSR 3/0 AWG, incluye el traslado desde el almacén de CFE hasta la obra y el suministro de los conectores a compresión tipo recto y derivación para elaborar conexiones en puentes y derivaciones, así como Alambre AS cal 4 AWG para los amarres. |  | Kg |  | $0.00 | [17 empty] | RETENIDAS MT
74 | Suministro, Tendido y tensionado de conductor desnudo en media tensión ACSR calibre 336 AWG, incluye el traslado desde el almacén del contratista hasta la obra y el suministro de los conectores a compresión tipo recto y derivación para elaborar conexiones en puentes y derivaciones, así como Alambre AS cal 2 AWG para los amarres. |  | kg |  | $0.00 | [17 empty] | RSA | 0
75 | Tendido y tensionado de conductor desnudo en media tensión ACSR calibre 336 AWG, incluye el traslado desde el almacén de CFE hasta la obra y el suministro de los conectores a compresión tipo recto y derivación para elaborar conexiones en puentes y derivaciones, así como Alambre AS cal 2 AWG para los amarres. |  | Kg |  | $0.00 | [17 empty] | RDA | 0
76 | Suministro, Tendido y tensionado de cable semiaislado en media tensión ACSR calibre de 1/0 AWG 13kV, incluye el traslado desde el almacén de contratista hasta la obra y el suministro de los conectores a compresión tipo recto y derivación para elaborar conexiones en puentes y derivaciones, así como amarres no metálicos. |  | Mt |  | $0.00 | [17 empty] | RVP | 0
77 | Tendido y tensionado de cable semiaislado en media tensión ACSR calibre de 1/0 a 3/0 AWG, incluye el traslado desde el almacén de CFE hasta la obra y el suministro de los conectores a compresión tipo recto y derivación para elaborar conexiones en puentes y derivaciones, así como amarres no metálicos. |  | Mt |  | $0.00 | [17 empty] | RVE | 0
78 | Suministro, Tendido y tensionado de cable semiaislado en media tensión ACSR calibre de 1/0 AWG 23kV, incluye el traslado desde el almacén de contratista hasta la obra y el suministro de los conectores a compresión tipo recto y derivación para elaborar conexiones en puentes y derivaciones, así como amarres no metálicos. |  | Mt |  | $0.00 | [17 empty] | REA | 0
| Suministro, Tendido y tensionado de conductor desnudo en media tensión AAC calibre de 266 AWG, incluye el traslado desde el almacén de CFE hasta la obra y el suministro de los conectores a compresión tipo recto y derivación para elaborar conexiones en puentes y derivaciones, así como Alambre AS cal 2 AWG para los amarres. |  | Kg | $0.00 | $0.00 | [17 empty] | RBA | 0
| Suministro, Tendido y tensionado de cable semiaislado en media tensión AAC calibre 266 AWG, incluye el traslado desde el almacén de CFE hasta la obra y el suministro de los conectores a compresión tipo recto y derivación para elaborar conexiones en puentes y derivaciones, así como amarres no metálicos. |  | Mt | $0.00 | $0.00 | [17 empty] | RPP | 0
26 | Elaboración de puentes al vuelo en crucero media tensión cal 1/0-336 3F-4H; incluye suministro e instalación de conectores a compresión y cable para los puentes | 2 | Pieza | $2,075.79 | $4,151.57 | [17 empty] | RETENIDAS BT
80 | Suministro, Tendido y tensionado de cable múltiple AL-ACSR (2+1)3/0-1/0C para baja tensión, cualquier configuración y calibre, incluye el traslado desde el almacén de contratista |  | Mt |  | $0.00 | [17 empty] | RSA | 0
81 | Suministro, Tendido y tensionado de cable múltiple AL-ACSR (3+1)3/0-1/0C para baja tensión, cualquier configuración y calibre, incluye el traslado desde el almacén de contratista |  | Mt |  | $0.00 | [17 empty] | REA | 0
27 | Tendido y tensionado de cable múltiple para baja tensión, cualquier configuración y calibre, incluye traslado desde el almacén de CFE | 1,366 | Mt | $27.56 | $37,646.22 | [17 empty] | RBA | 0
28 | Suministro e Instalación de estructura 1TR2A, incluye suministro de herrajes y materiales consumibles, MO para su instalación y montaje de equipos y (Contratista suministra CCF y ADOM en 13 kV) | 2 | Estructura | $17,581.86 | $35,163.73 | [17 empty] | RPP | 0
84 | Suministro e Instalación de estructura 1TR2A, incluye suministro de herrajes y materiales consumibles, MO para su instalación y montaje de equipos y (Contratista suministra CCF y ADOM en 23kV) |  | Estructura |  | $0.00 | [17 empty] | ESTRUCTURAS BT CONVERTIDAS
85 | Suministro e Instalación de estructura 1TR2A, incluye suministro de herrajes y materiales consumibles, MO para su instalación y montaje de equipos y (Contratista suministra CCF y ADOM en 33kV) |  | Estructura |  | $0.00 | [17 empty] | PASO O REMATE | 0
29 | Suministro e Instalación de estructura 1TR3A, incluye suministro de herrajes y materiales consumibles, MO para su instalación y montaje de equipos (Contratista suministra CCF y ADOM en 13 kV ) | 8 | Estructura | $22,922.96 | $183,383.64
87 | Suministro e Instalación de estructura 1TR3A, incluye suministro de herrajes y materiales consumibles, MO para su instalación y montaje de equipos (Contratista suministra CCF y ADOM en 23kV) |  | Estructura |  | $0.00 | [17 empty] | ESTRUCTURAS MT CONVERTIDAS
88 | Suministro e Instalación de estructura 1TR3A, incluye suministro de herrajes y materiales consumibles, MO para su instalación y montaje de equipos (Contratista suministra CCF y ADOM en 33kV) |  | Estructura |  | $0.00 | [17 empty] | CONVERTIDAS | 0
89 | Suministro e Instalación de TRANSF D1-10-13200-120/240 en estructura existente, incluye traslado desde el almacén de Contratista, maniobras de montaje, mano de obra de conexión (Instalacion de BUS 3/0-1/0) Rótulo de Nº de Área y Nº de Economico. |  | Pieza |  | $0.00 | [17 empty] | EQUIPO MENOR
90 | Suministro e Instalación de TRANSF D1-15-13200-120/240 en estructura existente, incluye traslado desde el almacén de Contratista, maniobras de montaje, mano de obra de conexión (Instalacion de BUS 3/0-1/0) Rótulo de Nº de Área y Nº de Economico. |  | Pieza |  | $0.00 | [17 empty] | LAMPARA | 0
91 | Suministro e Instalación de TRANSF D1-25-13200-120/240 en estructura existente, incluye traslado desde el almacén de Contratista, maniobras de montaje, mano de obra de conexión (Instalacion de BUS 3/0-1/0) Rótulo de Nº de Área y Nº de Economico. |  | Pieza |  | $0.00 | [17 empty] | PARRILLA | 0
92 | Suministro e Instalación de TRANSF D1-37,5-13200-120/240 en estructura existente, incluye traslado desde el almacén de Contratista, maniobras de montaje, mano de obra de conexión (Instalacion de BUS 3/0-1/0) Rótulo de Nº de Área y Nº de Economico. |  | Pieza |  | $0.00 | [17 empty] | MENSULA | 0
93 | Suministro e Instalación deTRANSF D3-15-13200-220Y/127 en estructura existente, incluye traslado desde el almacén de Contratista, maniobras de montaje, mano de obra de conexión (Instalacion de BUS 3/0-1/0) Rótulo de Nº de Área y Nº de Economico. |  | Pieza |  | $0.00
94 | Suministro e Instalación de TRANSF D3-30-13200-220Y/127 en estructura existente, incluye traslado desde el almacén de Contratista, maniobras de montaje, mano de obra de conexión (Instalacion de BUS 3/0-1/0) Rótulo de Nº de Área y Nº de Economico. |  | Pieza |  | $0.00
95 | Suministro e Instalación de TRANSF D3-45-13200-220Y/127 en estructura existente, incluye traslado desde el almacén de Contratista, maniobras de montaje, mano de obra de conexión (Instalacion de BUS 3/0-1/0) Rótulo de Nº de Área y Nº de Economico. |  | Pieza |  | $0.00
96 | Suministro e Instalación de TRANSF D1-10-23000-120/240 en estructura existente, incluye traslado desde el almacén de Contratista, maniobras de montaje, mano de obra de conexión (Instalacion de BUS 3/0-1/0) Rótulo de Nº de Área y Nº de Economico. |  | Pieza |  | $0.00
97 | Suministro e Instalación de TRANSF D1-15-23000-120/240 en estructura existente, incluye traslado desde el almacén de Contratista, maniobras de montaje, mano de obra de conexión (Instalacion de BUS 3/0-1/0) Rótulo de Nº de Área y Nº de Economico. |  | Pieza |  | $0.00
98 | Suministro e Instalación deTRANSF D3-15-23000-220Y/127 en estructura existente, incluye traslado desde el almacén de Contratista, maniobras de montaje, mano de obra de conexión (Instalacion de BUS 3/0-1/0) Rótulo de Nº de Área y Nº de Economico. |  | Pieza |  | $0.00
99 | Suministro e Instalación de TRANSF D3-30-23000-220Y/127 en estructura existente, incluye traslado desde el almacén de Contratista, maniobras de montaje, mano de obra de conexión (Instalacion de BUS 3/0-1/0) Rótulo de Nº de Área y Nº de Economico. |  | Pieza |  | $0.00
100 | Suministro e Instalación de TRANSF D1-10-33000-120/240 en estructura existente, incluye traslado desde el almacén de Contratista, maniobras de montaje, mano de obra de conexión (Instalacion de BUS 3/0-1/0) Rótulo de Nº de Área y Nº de Economico. |  | Pieza |  | $0.00
101 | Suministro e Instalación de TRANSF D1-15-33000-120/240 en estructura existente, incluye traslado desde el almacén de Contratista, maniobras de montaje, mano de obra de conexión (Instalacion de BUS 3/0-1/0) Rótulo de Nº de Área y Nº de Economico. |  | Pieza |  | $0.00
102 | Suministro e Instalación deTRANSF D3-15-33000-220Y/127 en estructura existente, incluye traslado desde el almacén de Contratista, maniobras de montaje, mano de obra de conexión (Instalacion de BUS 3/0-1/0) Rótulo de Nº de Área y Nº de Economico. |  | Pieza |  | $0.00
103 | Suministro e Instalación de TRANSF D3-30-33000-220Y/127 en estructura existente, incluye traslado desde el almacén de Contratista, maniobras de montaje, mano de obra de conexión (Instalacion de BUS 3/0-1/0) Rótulo de Nº de Área y Nº de Economico. |  | Pieza |  | $0.00
30 | Instalación de transformador monofasico; CFE suministra el equipo; Incluye: acarreo desde el almacén de CFE hasta el sitio de la obra, maniobras de instalación y todo el herraje necesario para su correcto funcionamiento. | 2 | Pieza | $1,411.21 | $2,822.42
31 | Instalación de transformador trifásico; CFE suministra el equipo; Incluye: acarreo desde el almacén de CFE hasta el sitio de la obra, maniobras de instalación y todo el herraje necesario para su correcto funcionamiento. | 8 | Pieza | $1,612.81 | $12,902.51
106 | Retiro e instalación de transformador trifásico, ya sea en el mismo poste o en poste diferente, comprende las maniobras de desconexión, retiro, instalación y conexión del equipo, Rótulo de Nº de Área y Nº de Economico. |  | Pieza | $2,052.67 | $0.00
107 | Retiro e instalación de transformador monofásico, ya sea en el mismo poste o en poste diferente, comprende las maniobras de desconexión, retiro, instalación y conexión del equipo, Rótulo de Nº de Área y Nº de Economico. |  | Pieza | $2,508.82 | $0.00
108 | Suministro de materiales y elaboración de Bus de secundario de transformador a red secundaria 3F-4H, formada por conductor de cobre forrado CUF 3/0 AWG para las fases y 1/0 AWG para neutro; incluye suministro de los conectadores derivadores tipo "L", considerar 2m de Bus. |  | Pieza | $4,310.35 | $0.00
109 | Suministro de materiales y elaboración de Bus de secundario de transformador a red secundaria 2F-3H, formada por conductor de cobre forrado CUF 3/0 AWG para las fases y 1/0 AWG para neutro; incluye suministro de los conectadores derivadores tipo "L", considerar 2m de Bus. |  | Pieza | $3,926.83 | $0.00
32 | Suministro y montaje de estructura 3CF3A en 13kV, incluye suministro e instalación de rótulo de Nº de Sitio. | 1 | Estructura | $13,881.67 | $13,881.67
33 | Suministro e Instalacion de CCF en estructura existente 13kV, incluye: mano de obra de instalación, suministro de conector derivador estribo cal 336, CCF, conector LV y CFE Suministra (cable Cu 2 para 2 puentes de 1.5 m.) | 3 | Pieza | $3,216.75 | $9,650.24
112 | Suministro e Instalacion de CCF en estructura existente 23kV, incluye: mano de obra de instalación, suministro de conector derivador estribo cal 336, CCF, conector LV, cable Cu 2 para 2 puentes de 1.5 m. |  | Pieza |  | $0.00
113 | Suministro e Instalacion de CCF en estructura existente 33kV, incluye: mano de obra de instalación, suministro de conector derivador estribo cal 336, CCF, conector LV, cable Cu 2 para 2 puentes de 1.5 m. |  | Pieza |  | $0.00
34 | Retiro e instalación de cortacircuito fusible CCF, en misma o diferente estructura, incluye suministro de conector LV, cable de CU2 para conexión y mano de obra. | 3 | Pieza | $757.99 | $2,273.96
115 | Suministro e Instalación de ADOM en estructura existente 13kV, y lo necesario para su instalacion. |  | Pieza |  | $0.00
116 | Suministro e Instalación de ADOM en estructura existente 23kV, y lo necesario para su instalacion. |  | Pieza |  | $0.00
117 | Suministro e Instalación de ADOM en estructura existente 33kV, y lo necesario para su instalacion. |  | Pieza |  | $0.00
118 | Retiro e instalación de apartarrayo en misma o diferente estructura, incl. materiales, mano de obra y herramienta. |  | Pieza | $429.62 | $0.00
35 | Suministro y elaboración de Sistema de Tierra con valores conforme a las Normas de Construcción, formado mínimo por 3 electrodos, Cable ACS 7 N9 y soldadura exotérmica. (Incluye Bajante desde equipo y conexión). | 11 | Pieza | $3,008.39 | $33,092.30
36 | Suministro e instalación de bajante (Cable ACS 7 N9 y soldadura exotérmica) y electrodo de tierra, incluye cepa y reparación del terreno en el sitio de su instalación. | 33 | Pieza | $1,531.71 | $50,546.37
37 | Suministro e instalación de acometida aérea hasta la base de medición, incluye: suministro, tendido y tensionado del cable de acometida (1+1)6 AAC (aprox 28 m) y conectador tipo cuña (UDC) | 372 | Pieza | $879.91 | $327,326.65
38 | Suministro e instalación de acometida aérea hasta la base de medición, incluye: suministro, tendido y tensionado del cable de acometida (2+1)6 AAC (aprox 28 m) y conectador tipo cuña (UDC) | 41 | Acometida | $1,143.08 | $46,866.19
39 | Suministro e instalación de acometida aérea hasta la base de medición, incluye: suministro, tendido y tensionado del cable de acometida (3+1)6 AAC (aprox 28 m) y conectador tipo cuña (UDC) | 5 | Acometida | $1,285.32 | $6,426.60
122 | Retiro e instalación de acometida existente aérea (sobre mismo poste), comprende la desconexión, retiro y tensionado de acometida existente y suministro de conectadores tipo cuña (UDC). |  | Pieza | $235.68 | $0.00
123 | Retiro e instalación de acometida existente aérea (sobre poste diferente), comprende la desconexión, retiro y tensionado de acometida existente, empalme de conductor y suministro de conectadores tipo cuña (UDC), considerando ampliación de acometida. |  | Pieza | $406.86 | $0.00
40 | Retiro de acometida aérea incluyendo el cable del interior del tubo conduit; considerar el embobinado y traslado hasta el almacén de CFE. | 418 | Pieza | $96.14 | $40,185.10
124 | Suministro e instalación de preparación domiciliaria, preparada por base tipo soquet, tubo conduit 32mm, mufa seca 32mm, electrodo de tierra de 1.5m y tubo conduit 12mm, para alojar el cable de conexión a tierra. |  | Pieza | $1,478.90 | $0.00
125 | Suministro e instalación de murete sencillo para recepción de acometida, incl interruptor termomagnético, cable forrado de cobre cuf 8 y electrodo de tierra de 1.5 mts. |  | Murete |  | $0.00
126 | Retiro e Instalacion de poste de concreto cualquier medida, incluye mano de obra de excavación, retiro, instalación, reparación de banqueta y retiro de escombro producto de la excavación. |  | Poste | $2,330.76 | $0.00
41 | Retiro de poste, incluye traslado hasta el almacén de CFE y reparación de banqueta | 37 | Poste | $1,622.25 | $60,023.07
42 | Retiro de bastidores, incluye traslado hasta el almacén de CFE | 34 | Pieza | $153.37 | $5,214.66
43 | Retiro de crucetas tipo "P", incluye traslado hasta el almacén de CFE | 24 | Pieza | $204.43 | $4,906.31
44 | Retiro de aisladores primarios, incluye traslado hasta el almacén de CFE | 68 | Pieza | $132.76 | $9,027.62
45 | Retiro de Conductores, incluye el embobinado en carretes y traslado hasta el almacén de CFE. | 1,365 | Kgs. | $13.67 | $18,665.61
46 | Retiro de equipo menor, incluye traslado hasta el almacén de CFE | 20 | Pieza | $259.62 | $5,192.38
47 | Retiro de equipo mayor, incluye traslado hasta el almacén de CFE | 3 | Pieza | $1,855.78 | $5,567.34
48 | Retiro de retenidas cualquier tipo, incluye el traslado de materiales al almacén de CFE, el corte del perno Ancla 1PA, la reparación de la banqueta o terreno en el punto de trabajo similar al existente. | 13 | Retenida | $518.99 | $6,746.81
49 | Elaboración de plano definitivo en DEPRORED, Georeferenciado incluyendo coordenadas con GPS. (Entregar DEPRORED por cada estimación de los trabajos ejecutados, el cual se pagara al término del contrato como 1 Lote). | 1 | Lote | $9,237.96 | $9,237.96
50 | Pruebas de Campo, comprende pruebas de puesta en servicio en la red (medición a sistemas de tierra y tensiones, en el equipo y en remates), entregando reporte por área de transformación. | 10 | Prueba | $1,229.81 | $12,298.08
51 | Rotulado preventivo de postes, hasta 1.5 m del piso de acuerdo a lo indicado en las normas de construcción, fondo amarillo y franjas negras | 19 | Poste | $238.01 | $4,522.27
138 | Rotulado de postes, de acuerdo a lo indicado en las normas de construcción, fondo amarillo con letras y números negros. |  | Poste |  | $0.00
52 | Replomear Poste, incluye reparación de banqueta o terreno similar al existente. | 1 | Poste | $970.74 | $970.74
53 | Tensionado de conductores existentes | 9 | Claro interpostal | $328.05 | $2,952.47
141 | Elaborar doble remate en Baja Tensión Red Abierta, incluye suministro de herrajes, aisladores, conectadores para acometidas y remates preformados |  | Estructura |  | $0.00
142 | Suministro e instalación de Grapa Remate RAL-8. |  | Pieza | $328.26 | $0.00
143 | Suministro e instalación de aislador 13SHL45N |  | Pieza | $569.21 | $0.00
144 | Suministro e instalación de aislador 23SHL45N |  | Pieza |  | $0.00
145 | Suministro e instalación de aislador 33SHL45N |  | Pieza |  | $0.00
54 | Suministro e instalación de aislador 13PD | 9 | Pieza | $855.74 | $7,701.68
147 | Suministro e instalación de aislador 23PD |  | Pieza |  | $0.00
148 | Suministro e instalación de aislador 33PD |  | Pieza |  | $0.00
55 | Retiro e instalación de bastidor de baja tensión, en mismo o diferente sitio, incluye la mano de obra de retiro e instalación de la estructura y armado del tipo de estructura de la que se trate, (paso o remate). | 11 | Estructura | $510.08 | $5,610.92
150 | Adecuación de sitio para trabajos sobre línea energizada (Intercalado por parte de CFE). Incluye suministro y traslado de poste PCR-13-600, excavación de la cepa, mano de obra y materiales para reparación de baqueta y retiro de material producto de la excavación. |  | Poste | $9,161.58 | $0.00
151 | Adecuación de sitio para trabajos sobre línea energizada (Intercalado por parte de CFE). Incluye suministro y traslado de poste PCR-12-750, excavación de la cepa, mano de obra y materiales para reparación de baqueta y retiro de material producto de la excavación. |  | Poste | $9,161.59 | $0.00
152 | Suministro e instalacion de conector tipo estribo Cal. 336, incluye conector perico, alambre de cobre y conector cil 1/0 T.M. |  | Pieza |  | $0.00
Importe CFE | $1,609,110.23
| Elaboró: | Autorizo:
| Jefe de Departamento de Zona | Superintendente de Zona