## ICM (2)
División de Distribución Jalisco
Subgerencia de Planeación, Proyectos y Construcción
Investigación de Condiciones de Mercado |  |  |  | Fecha (dd/mm/aaaa)
Zona: |  |  |  | 05/12/2023
Obra:
N° | Descripción | Cantidad | Unidad | PU | Importe
1 | Poda de Arbol tipo "A" |  | Árbol | 216.8053 | 0
2 | Poda de Arbol tipo "B" |  | Árbol | 296.6228 | 0
3 | Suministro e Instalación de Poste de Concreto de 13 metros, incluye traslado desde el almacén de contratista hasta la obra, mano de obra de instalacion y reparación de banqueta igual a la existente. | Popo | Poste | 10624.8542 | #VALUE!
4 | Suministro e Instalación de Poste de Concreto de 12 metros, incluye traslado desde el almacén de contratista hasta la obra, mano de obra de instalacion y reparación de banqueta igual a la existente. |  | Poste | 10624.8567 | 0
5 | Suministro e Instalación de Poste de Concreto de 9 metros, incluye traslado desde el almacén de contratista hasta la obra, mano de obra de instalacion y reparación de banqueta igual a la existente. |  | Poste | 6011.9554 | 0
1 | Instalación de poste de concreto, (CFE suministra poste), cualquier medida en cualquier terreno, incluye traslado desde el almacen de CFE hasta la obra, su distribucion e instalacion, mano de obra de excavacion, instalacion, reparacion de banqueta, retiro de escombro producto de la excavacion. | 37 | Poste | 2396.0978 | 88655.6182
2 | Suministro e instalación de retenida RSA; incluye la excavación de la cepa, reparación de banqueta y retiro de escombro, suministro y traslado de los materiales hasta el punto de la obra. | 10 | Retenida | 2886.4542 | 28864.5419
8 | Suministro e instalación de retenida RDA, incluye la excavación de la cepa, reparación de banqueta y retiro de escombro, suministro y traslado de los materiales hasta el punto de la obra. |  | Retenida | 3750.3741 | 0
3 | Suministro e instalación de retenida RPP; incluye suministro y traslado de los materiales hasta el punto de la obra. | 3 | Retenida | 2644.2738 | 7932.8214
4 | Suministro e instalación de retenida REA; incluye la excavación de las cepas, poste de concreto de 7-500, reparación de banqueta y retiro de escombro, suministro y traslado de los materiales hasta el punto de la obra | 3 | Retenida | 7839.3297 | 23517.9892
11 | Suministro e instalación de retenida REA; incluye la excavación de las cepas, reparación de banqueta y retiro de escombro, suministro y traslado de los materiales hasta el punto de la obra. (contratista suministra poste de 9 metros) |  | Retenida | 8323.7244 | 0
5 | Suministro e instalación de retenida RBA; incluye la excavación de la cepa, reparacion de banqueta y retiro de escombro, suministro y traslado de los materiales hasta el punto de la obra. | 14 | Retenida | 3371.9552 | 47207.3731
6 | Suministro e instalación de retenida RVP, incluye suministro y traslado de los materiales hasta el punto de la obra. | 4 | Retenida | 4975.8563 | 19903.4251
7 | Suministro e instalación de retenida RVE; incluye la excavación de las cepas, poste de concreto de 7-400, reparación de la banqueta y retiro de escombro, suministro y traslado de los materiales hasta el punto de la obra | 8 | Retenida | 8963.7354 | 71709.8836
8 | Rehabilitar retenida RSA, comprende el suministro e instalación de los materiales necesarios para su elaboración conforme a Normas, utilizando el perno 1PA existente. | 2 | Retenida | 2132.7848 | 4265.5696
9 | Rehabilitar retenida REA, comprende el suministro e instalación de los materiales necesarios para su elaboración conforme a Normas (utilizando el mismo PC7-500 en buenas condiciones), utilizando el perno 1PA existente. | 1 | Retenida | 3900.9187 | 3900.9187
17 | Rehabilitar retenida RBA, comprende el suministro e instalación de los materiales necesarios para su elaboración conforme a Normas, utilizando el perno 1PA existente. |  | Retenida | 2725.93 | 0
18 | Suministro e instalación de estructura TS30, aislada para 13 kV; incluye el traslado de los materiales al punto de la obra y mano de obra para su instalación. |  | Estructura | 4313.1278 | 0
19 | Suministro e instalación de estructura TS30, aislada para 23 kV; incluye el traslado de los materiales al punto de la obra y mano de obra para su instalación. |  | Estructura |  | 0
20 | Suministro e instalación de estructura TS30, aislada para 33 kV; incluye el traslado de los materiales al punto de la obra y mano de obra para su instalación. |  | Estructura |  | 0
21 | Suministro e instalación de estructura TS20, aislada para 13 kV; incluye el traslado de los materiales al punto de la obra y mano de obra para su instalación. |  | Estructura | 3378.9009 | 0
22 | Suministro e instalación de estructura TS20, aislada para 23 kV; incluye el traslado de los materiales al punto de la obra y mano de obra para su instalación. |  | Estructura |  | 0
23 | Suministro e instalación de estructura TS20, aislada para 33 kV; incluye el traslado de los materiales al punto de la obra y mano de obra para su instalación. |  | Estructura |  | 0
| Suministro e instalación de estructura TD30, aislada para 13 kV; incluye el traslado de los materiales al punto de la obra y mano de obra para su instalación. |  | Estructura | 8053.1703 | 0
| Suministro e instalación de estructura TD30, aislada para 23 kV; incluye el traslado de los materiales al punto de la obra y mano de obra para su instalación. |  | Estructura |  | 0
| Suministro e instalación de estructura TD30, aislada para 33 kV; incluye el traslado de los materiales al punto de la obra y mano de obra para su instalación. |  | Estructura |  | 0
| Suministro e instalación de estructura TD20, aislada para 13 kV; incluye el traslado de los materiales al punto de la obra y mano de obra para su instalación. |  | Estructura | 5884.519 | 0
| Suministro e instalación de estructura TD20, aislada para 23 kV; incluye el traslado de los materiales al punto de la obra y mano de obra para su instalación. |  | Estructura |  | 0
| Suministro e instalación de estructura TD20, aislada para 33 kV; incluye el traslado de los materiales al punto de la obra y mano de obra para su instalación. |  | Estructura |  | 0
10 | Suministro e instalación de estructura RD30, aislada para 13 kV; incluye el traslado de los materiales al punto de la obra y mano de obra para su instalación. | 4 | Estructura | 7178.174 | 28712.6961
25 | Suministro e instalación de estructura RD30, aislada para 23 kV; incluye el traslado de los materiales al punto de la obra y mano de obra para su instalación. |  | Estructura |  | 0
26 | Suministro e instalación de estructura RD30, aislada para 33 kV; incluye el traslado de los materiales al punto de la obra y mano de obra para su instalación. |  | Estructura |  | 0
27 | Suministro e instalación de estructura RD20, aislada para 13 kV; incluye el traslado de los materiales al punto de la obra y mano de obra para su instalación. |  | Estructura | 6443.7058 | 0
28 | Suministro e instalación de estructura RD20, aislada para 23 kV; incluye el traslado de los materiales al punto de la obra y mano de obra para su instalación. |  | Estructura |  | 0
29 | Suministro e instalación de estructura RD20, aislada para 33 kV; incluye el traslado de los materiales al punto de la obra y mano de obra para su instalación. |  | Estructura |  | 0
11 | Suministro e instalación de estructura VS30, aislada para 13 kV; incluye el traslado de los materiales al punto de la obra y mano de obra para su instalación. | 12 | Estructura | 5157.4001 | 61888.8007
31 | Suministro e instalación de estructura VS30, aislada para 23 kV; incluye el traslado de los materiales al punto de la obra y mano de obra para su instalación. |  | Estructura |  | 0
32 | Suministro e instalación de estructura VS30, aislada para 33 kV; incluye el traslado de los materiales al punto de la obra y mano de obra para su instalación. |  | Estructura |  | 0
12 | Suministro e instalación de estructura VR30, aislada para 13 kV; incluye el traslado de los materiales al punto de la obra y mano de obra para su instalación. | 8 | Estructura | 7975.1401 | 63801.1206
34 | Suministro e instalación de estructura VR30, aislada para 23 kV; incluye el traslado de los materiales al punto de la obra y mano de obra para su instalación. |  | Estructura |  | 0
35 | Suministro e instalación de estructura VR30, aislada para 33 kV; incluye el traslado de los materiales al punto de la obra y mano de obra para su instalación. |  | Estructura |  | 0
13 | Suministro e instalación de estructura VD30, aislada para 13 kV; incluye el traslado de los materiales al punto de la obra y mano de obra para su instalación. | 1 | Estructura | 9959.7723 | 9959.7723
37 | Suministro e instalación de estructura VD30, aislada para 23 kV; incluye el traslado de los materiales al punto de la obra y mano de obra para su instalación. |  | Estructura |  | 0
38 | Suministro e instalación de estructura VD30, aislada para 33 kV; incluye el traslado de los materiales al punto de la obra y mano de obra para su instalación. |  | Estructura |  | 0
14 | Suministro e instalación de estructura VA30, aislada para 13 kV; incluye el traslado de los materiales al punto de la obra y mano de obra para su instalación. | 6 | Estructura | 13827.8463 | 82967.0777
40 | Suministro e instalación de estructura VA30, aislada para 23 kV; incluye el traslado de los materiales al punto de la obra y mano de obra para su instalación. |  | Estructura |  | 0
41 | Suministro e instalación de estructura VA30, aislada para 33 kV; incluye el traslado de los materiales al punto de la obra y mano de obra para su instalación. |  | Estructura |  | 0
15 | Suministro e instalación de estructura VS20, aislada para 13 kV; incluye el traslado de los materiales al punto de la obra y mano de obra para su instalación. | 2 | Estructura | 5026.9663 | 10053.9327
43 | Suministro e instalación de estructura VS20, aislada para 23 kV; incluye el traslado de los materiales al punto de la obra y mano de obra para su instalación. |  | Estructura |  | 0
44 | Suministro e instalación de estructura VS20, aislada para 33 kV; incluye el traslado de los materiales al punto de la obra y mano de obra para su instalación. |  | Estructura |  | 0
16 | Suministro e instalación de estructura VR20, aislada para 13 kV; incluye el traslado de los materiales al punto de la obra y mano de obra para su instalación. | 2 | Estructura | 7257.6394 | 14515.2788
46 | Suministro e instalación de estructura VR20, aislada para 23 kV; incluye el traslado de los materiales al punto de la obra y mano de obra para su instalación. |  | Estructura |  | 0
47 | Suministro e instalación de estructura VR20, aislada para 33 kV; incluye el traslado de los materiales al punto de la obra y mano de obra para su instalación. |  | Estructura |  | 0
48 | Suministro e instalación de estructura VD20, aislada para 13 kV; incluye el traslado de los materiales al punto de la obra y mano de obra para su instalación. |  | Estructura | 8483.7272 | 0
49 | Suministro e instalación de estructura VD20, aislada para 23 kV; incluye el traslado de los materiales al punto de la obra y mano de obra para su instalación. |  | Estructura |  | 0
50 | Suministro e instalación de estructura VD20, aislada para 33 kV; incluye el traslado de los materiales al punto de la obra y mano de obra para su instalación. |  | Estructura |  | 0
51 | Suministro e instalación de estructura VA20, aislada para 13 kV; incluye el traslado de los materiales al punto de la obra y mano de obra para su instalación. |  | Estructura | 13039.478 | 0
52 | Suministro e instalación de estructura VA20, aislada para 23 kV; incluye el traslado de los materiales al punto de la obra y mano de obra para su instalación. |  | Estructura |  | 0
53 | Suministro e instalación de estructura VA20, aislada para 33 kV; incluye el traslado de los materiales al punto de la obra y mano de obra para su instalación. |  | Estructura |  | 0
54 | Suministro e instalación de estructura AD30, aislada para 13 kV; incluye el traslado de los materiales al punto de la obra y mano de obra para su instalación. |  | Estructura | 12405.101 | 0
55 | Suministro e instalación de estructura AD30, aislada para 23 kV; incluye el traslado de los materiales al punto de la obra y mano de obra para su instalación. |  | Estructura |  | 0
56 | Suministro e instalación de estructura AD30, aislada para 33 kV; incluye el traslado de los materiales al punto de la obra y mano de obra para su instalación. |  | Estructura |  | 0
57 | Suministro e instalación de estructura AD20, aislada para 13 kV; incluye el traslado de los materiales al punto de la obra y mano de obra para su instalación. |  | Estructura | 11643.6523 | 0
58 | Suministro e instalación de estructura AD20, aislada para 23 kV; incluye el traslado de los materiales al punto de la obra y mano de obra para su instalación. |  | Estructura |  | 0
59 | Suministro e instalación de estructura AD20, aislada para 33 kV; incluye el traslado de los materiales al punto de la obra y mano de obra para su instalación. |  | Estructura |  | 0
17 | Suministro e instalación de estructura 1P1, incluye: el traslado de los materiales al sitio de la estructura. | 3 | Estructura | 409.4519 | 1228.3558
18 | Suministro e instalación de estructura 1R1, incluye: el traslado de los materiales al sitio de la estructura. | 21 | Estructura | 578.8389 | 12155.6161
62 | Suministro e instalación de estructura 1P3, incluye: el traslado de los materiales al sitio de la estructura. |  | Estructura | 1539.4157 | 0
19 | Suministro e instalación de estructura 1R3, incluye: el traslado de los materiales al sitio de la estructura. | 1 | Estructura | 1193.2609 | 1193.2609
20 | Suministro e instalación de estructura 1PR3, incluye: el traslado de los materiales al sitio de la estructura. | 1 | Estructura | 1726.576 | 1726.576
21 | Suministro e instalación de estructura 1R3-1R3, incluye: el traslado de los materiales al sitio de la estructura. | 1 | Estructura | 1862.8613 | 1862.8613
22 | Suministro e instalación de estructura 1P4, incluye: el traslado de los materiales al sitio de la estructura. | 5 | Estructura | 1767.927 | 8839.6352
23 | Suministro e instalación de estructura 1R4, incluye: el traslado de los materiales al sitio de la estructura. | 18 | Estructura | 1375.1732 | 24753.1176
68 | Suministro e instalación de estructura 1PR4, incluye: el traslado de los materiales al sitio de la estructura. |  | Estructura | 2200.4575 | 0
24 | Suministro e instalción de estructura 1R4-1R4, incluye: el traslado de los materiales al sitio de la estructura. | 10 | Estructura | 2453.6907 | 24536.9067
70 | Suministro, Tendido y tensionado de conductor desnudo en media tensión ACSR 1/0 AWG, incluye el traslado desde el almacén de contratista hasta la obra y el suministro de los conectores a compresión tipo recto y derivación para elaborar conexiones en puentes y derivaciones, así como Alambre AS cal 4 AWG para los amarres. |  | Kg |  | 0
25 | Tendido y tensionado de conductor desnudo en media tensión ACSR 1/0 AWG, incluye el traslado desde el almacén de CFE hasta la obra y el suministro de los conectores a compresión tipo recto y derivación para elaborar conexiones en puentes y derivaciones, así como Alambre AS cal 4 AWG para los amarres. | 533 | Kg |  | 0
72 | Suministro, Tendido y tensionado de conductor desnudo en media tensión ACSR 3/0 AWG, incluye el traslado desde el almacén de contratista hasta la obra y el suministro de los conectores a compresión tipo recto y derivación para elaborar conexiones en puentes y derivaciones, así como Alambre AS cal 4 AWG para los amarres. |  | Kg |  | 0
73 | Tendido y tensionado de conductor desnudo en media tensión ACSR 3/0 AWG, incluye el traslado desde el almacén de CFE hasta la obra y el suministro de los conectores a compresión tipo recto y derivación para elaborar conexiones en puentes y derivaciones, así como Alambre AS cal 4 AWG para los amarres. |  | Kg |  | 0
74 | Suministro, Tendido y tensionado de conductor desnudo en media tensión ACSR calibre 336 AWG, incluye el traslado desde el almacén del contratista hasta la obra y el suministro de los conectores a compresión tipo recto y derivación para elaborar conexiones en puentes y derivaciones, así como Alambre AS cal 2 AWG para los amarres. |  | kg |  | 0
75 | Tendido y tensionado de conductor desnudo en media tensión ACSR calibre 336 AWG, incluye el traslado desde el almacén de CFE hasta la obra y el suministro de los conectores a compresión tipo recto y derivación para elaborar conexiones en puentes y derivaciones, así como Alambre AS cal 2 AWG para los amarres. |  | Kg |  | 0
76 | Suministro, Tendido y tensionado de cable semiaislado en media tensión ACSR calibre de 1/0 AWG 13kV, incluye el traslado desde el almacén de contratista hasta la obra y el suministro de los conectores a compresión tipo recto y derivación para elaborar conexiones en puentes y derivaciones, así como amarres no metálicos. |  | Mt |  | 0
77 | Tendido y tensionado de cable semiaislado en media tensión ACSR calibre de 1/0 a 3/0 AWG, incluye el traslado desde el almacén de CFE hasta la obra y el suministro de los conectores a compresión tipo recto y derivación para elaborar conexiones en puentes y derivaciones, así como amarres no metálicos. |  | Mt |  | 0
78 | Suministro, Tendido y tensionado de cable semiaislado en media tensión ACSR calibre de 1/0 AWG 23kV, incluye el traslado desde el almacén de contratista hasta la obra y el suministro de los conectores a compresión tipo recto y derivación para elaborar conexiones en puentes y derivaciones, así como amarres no metálicos. |  | Mt |  | 0
| Suministro, Tendido y tensionado de conductor desnudo en media tensión AAC calibre de 266 AWG, incluye el traslado desde el almacén de CFE hasta la obra y el suministro de los conectores a compresión tipo recto y derivación para elaborar conexiones en puentes y derivaciones, así como Alambre AS cal 2 AWG para los amarres. |  | Kg | 0 | 0
| Suministro, Tendido y tensionado de cable semiaislado en media tensión AAC calibre 266 AWG, incluye el traslado desde el almacén de CFE hasta la obra y el suministro de los conectores a compresión tipo recto y derivación para elaborar conexiones en puentes y derivaciones, así como amarres no metálicos. |  | Mt | 0 | 0
26 | Elaboración de puentes al vuelo en crucero media tensión cal 1/0-336 3F-4H; incluye suministro e instalación de conectores a compresión y cable para los puentes | 2 | Pieza | 2075.7868 | 4151.5736
80 | Suministro, Tendido y tensionado de cable múltiple AL-ACSR (2+1)3/0-1/0C para baja tensión, cualquier configuración y calibre, incluye el traslado desde el almacén de contratista |  | Mt |  | 0
81 | Suministro, Tendido y tensionado de cable múltiple AL-ACSR (3+1)3/0-1/0C para baja tensión, cualquier configuración y calibre, incluye el traslado desde el almacén de contratista |  | Mt |  | 0
27 | Tendido y tensionado de cable múltiple para baja tensión, cualquier configuración y calibre, incluye traslado desde el almacén de CFE | 1366 | Mt | 27.5595 | 37646.216
28 | Suministro e Instalación de estructura 1TR2A, incluye suministro de herrajes y materiales consumibles, MO para su instalación y montaje de equipos y (Contratista suministra CCF y ADOM en 13 kV) | 2 | Estructura | 17581.8627 | 35163.7254
84 | Suministro e Instalación de estructura 1TR2A, incluye suministro de herrajes y materiales consumibles, MO para su instalación y montaje de equipos y (Contratista suministra CCF y ADOM en 23kV) |  | Estructura |  | 0
85 | Suministro e Instalación de estructura 1TR2A, incluye suministro de herrajes y materiales consumibles, MO para su instalación y montaje de equipos y (Contratista suministra CCF y ADOM en 33kV) |  | Estructura |  | 0
29 | Suministro e Instalación de estructura 1TR3A, incluye suministro de herrajes y materiales consumibles, MO para su instalación y montaje de equipos (Contratista suministra CCF y ADOM en 13 kV ) | 8 | Estructura | 22922.9552 | 183383.6417
87 | Suministro e Instalación de estructura 1TR3A, incluye suministro de herrajes y materiales consumibles, MO para su instalación y montaje de equipos (Contratista suministra CCF y ADOM en 23kV) |  | Estructura |  | 0
88 | Suministro e Instalación de estructura 1TR3A, incluye suministro de herrajes y materiales consumibles, MO para su instalación y montaje de equipos (Contratista suministra CCF y ADOM en 33kV) |  | Estructura |  | 0
89 | Suministro e Instalación de TRANSF D1-10-13200-120/240 en estructura existente, incluye traslado desde el almacén de Contratista, maniobras de montaje, mano de obra de conexión (Instalacion de BUS 3/0-1/0) Rótulo de Nº de Área y Nº de Economico. |  | Pieza |  | 0
90 | Suministro e Instalación de TRANSF D1-15-13200-120/240 en estructura existente, incluye traslado desde el almacén de Contratista, maniobras de montaje, mano de obra de conexión (Instalacion de BUS 3/0-1/0) Rótulo de Nº de Área y Nº de Economico. |  | Pieza |  | 0
91 | Suministro e Instalación de TRANSF D1-25-13200-120/240 en estructura existente, incluye traslado desde el almacén de Contratista, maniobras de montaje, mano de obra de conexión (Instalacion de BUS 3/0-1/0) Rótulo de Nº de Área y Nº de Economico. |  | Pieza |  | 0
92 | Suministro e Instalación de TRANSF D1-37,5-13200-120/240 en estructura existente, incluye traslado desde el almacén de Contratista, maniobras de montaje, mano de obra de conexión (Instalacion de BUS 3/0-1/0) Rótulo de Nº de Área y Nº de Economico. |  | Pieza |  | 0
93 | Suministro e Instalación deTRANSF D3-15-13200-220Y/127 en estructura existente, incluye traslado desde el almacén de Contratista, maniobras de montaje, mano de obra de conexión (Instalacion de BUS 3/0-1/0) Rótulo de Nº de Área y Nº de Economico. |  | Pieza |  | 0
94 | Suministro e Instalación de TRANSF D3-30-13200-220Y/127 en estructura existente, incluye traslado desde el almacén de Contratista, maniobras de montaje, mano de obra de conexión (Instalacion de BUS 3/0-1/0) Rótulo de Nº de Área y Nº de Economico. |  | Pieza |  | 0
95 | Suministro e Instalación de TRANSF D3-45-13200-220Y/127 en estructura existente, incluye traslado desde el almacén de Contratista, maniobras de montaje, mano de obra de conexión (Instalacion de BUS 3/0-1/0) Rótulo de Nº de Área y Nº de Economico. |  | Pieza |  | 0
96 | Suministro e Instalación de TRANSF D1-10-23000-120/240 en estructura existente, incluye traslado desde el almacén de Contratista, maniobras de montaje, mano de obra de conexión (Instalacion de BUS 3/0-1/0) Rótulo de Nº de Área y Nº de Economico. |  | Pieza |  | 0
97 | Suministro e Instalación de TRANSF D1-15-23000-120/240 en estructura existente, incluye traslado desde el almacén de Contratista, maniobras de montaje, mano de obra de conexión (Instalacion de BUS 3/0-1/0) Rótulo de Nº de Área y Nº de Economico. |  | Pieza |  | 0
98 | Suministro e Instalación deTRANSF D3-15-23000-220Y/127 en estructura existente, incluye traslado desde el almacén de Contratista, maniobras de montaje, mano de obra de conexión (Instalacion de BUS 3/0-1/0) Rótulo de Nº de Área y Nº de Economico. |  | Pieza |  | 0
99 | Suministro e Instalación de TRANSF D3-30-23000-220Y/127 en estructura existente, incluye traslado desde el almacén de Contratista, maniobras de montaje, mano de obra de conexión (Instalacion de BUS 3/0-1/0) Rótulo de Nº de Área y Nº de Economico. |  | Pieza |  | 0
100 | Suministro e Instalación de TRANSF D1-10-33000-120/240 en estructura existente, incluye traslado desde el almacén de Contratista, maniobras de montaje, mano de obra de conexión (Instalacion de BUS 3/0-1/0) Rótulo de Nº de Área y Nº de Economico. |  | Pieza |  | 0
101 | Suministro e Instalación de TRANSF D1-15-33000-120/240 en estructura existente, incluye traslado desde el almacén de Contratista, maniobras de montaje, mano de obra de conexión (Instalacion de BUS 3/0-1/0) Rótulo de Nº de Área y Nº de Economico. |  | Pieza |  | 0
102 | Suministro e Instalación deTRANSF D3-15-33000-220Y/127 en estructura existente, incluye traslado desde el almacén de Contratista, maniobras de montaje, mano de obra de conexión (Instalacion de BUS 3/0-1/0) Rótulo de Nº de Área y Nº de Economico. |  | Pieza |  | 0
103 | Suministro e Instalación de TRANSF D3-30-33000-220Y/127 en estructura existente, incluye traslado desde el almacén de Contratista, maniobras de montaje, mano de obra de conexión (Instalacion de BUS 3/0-1/0) Rótulo de Nº de Área y Nº de Economico. |  | Pieza |  | 0
30 | Instalación de transformador monofasico; CFE suministra el equipo; Incluye: acarreo desde el almacén de CFE hasta el sitio de la obra, maniobras de instalación y todo el herraje necesario para su correcto funcionamiento. | 2 | Pieza | 1411.2121 | 2822.4242
31 | Instalación de transformador trifásico; CFE suministra el equipo; Incluye: acarreo desde el almacén de CFE hasta el sitio de la obra, maniobras de instalación y todo el herraje necesario para su correcto funcionamiento. | 8 | Pieza | 1612.8138 | 12902.5106
106 | Retiro e instalación de transformador trifásico, ya sea en el mismo poste o en poste diferente, comprende las maniobras de desconexión, retiro, instalación y conexión del equipo, Rótulo de Nº de Área y Nº de Economico. |  | Pieza | 2052.6721 | 0
107 | Retiro e instalación de transformador monofásico, ya sea en el mismo poste o en poste diferente, comprende las maniobras de desconexión, retiro, instalación y conexión del equipo, Rótulo de Nº de Área y Nº de Economico. |  | Pieza | 2508.8215 | 0
108 | Suministro de materiales y elaboración de Bus de secundario de transformador a red secundaria 3F-4H, formada por conductor de cobre forrado CUF 3/0 AWG para las fases y 1/0 AWG para neutro; incluye suministro de los conectadores derivadores tipo "L", considerar 2m de Bus. |  | Pieza | 4310.3472 | 0
109 | Suministro de materiales y elaboración de Bus de secundario de transformador a red secundaria 2F-3H, formada por conductor de cobre forrado CUF 3/0 AWG para las fases y 1/0 AWG para neutro; incluye suministro de los conectadores derivadores tipo "L", considerar 2m de Bus. |  | Pieza | 3926.8333 | 0
32 | Suministro y montaje de estructura 3CF3A en 13kV, incluye suministro e instalación de rótulo de Nº de Sitio. | 1 | Estructura | 13881.6698 | 13881.6698
33 | Suministro e Instalacion de CCF en estructura existente 13kV, incluye: mano de obra de instalación, suministro de conector derivador estribo cal 336, CCF, conector LV y CFE Suministra (cable Cu 2 para 2 puentes de 1.5 m.) | 3 | Pieza | 3216.7478 | 9650.2434
112 | Suministro e Instalacion de CCF en estructura existente 23kV, incluye: mano de obra de instalación, suministro de conector derivador estribo cal 336, CCF, conector LV, cable Cu 2 para 2 puentes de 1.5 m. |  | Pieza |  | 0
113 | Suministro e Instalacion de CCF en estructura existente 33kV, incluye: mano de obra de instalación, suministro de conector derivador estribo cal 336, CCF, conector LV, cable Cu 2 para 2 puentes de 1.5 m. |  | Pieza |  | 0
34 | Retiro e instalación de cortacircuito fusible CCF, en misma o diferente estructura, incluye suministro de conector LV, cable de CU2 para conexión y mano de obra. | 3 | Pieza | 757.9866 | 2273.9599
115 | Suministro e Instalación de ADOM en estructura existente 13kV, y lo necesario para su instalacion. |  | Pieza |  | 0
116 | Suministro e Instalación de ADOM en estructura existente 23kV, y lo necesario para su instalacion. |  | Pieza |  | 0
117 | Suministro e Instalación de ADOM en estructura existente 33kV, y lo necesario para su instalacion. |  | Pieza |  | 0
118 | Retiro e instalación de apartarrayo en misma o diferente estructura, incl. materiales, mano de obra y herramienta. |  | Pieza | 429.6195 | 0
35 | Suministro y elaboración de Sistema de Tierra con valores conforme a las Normas de Construcción, formado mínimo por 3 electrodos, Cable ACS 7 N9 y soldadura exotérmica. (Incluye Bajante desde equipo y conexión). | 11 | Pieza | 3008.3912 | 33092.3037
36 | Suministro e instalación de bajante (Cable ACS 7 N9 y soldadura exotérmica) y electrodo de tierra, incluye cepa y reparación del terreno en el sitio de su instalación. | 33 | Pieza | 1531.7081 | 50546.367
37 | Suministro e instalación de acometida aérea hasta la base de medición, incluye: suministro, tendido y tensionado del cable de acometida (1+1)6 AAC (aprox 28 m) y conectador tipo cuña (UDC) | 372 | Pieza | 879.9104 | 327326.6507
38 | Suministro e instalación de acometida aérea hasta la base de medición, incluye: suministro, tendido y tensionado del cable de acometida (2+1)6 AAC (aprox 28 m) y conectador tipo cuña (UDC) | 41 | Acometida | 1143.0777 | 46866.1871
39 | Suministro e instalación de acometida aérea hasta la base de medición, incluye: suministro, tendido y tensionado del cable de acometida (3+1)6 AAC (aprox 28 m) y conectador tipo cuña (UDC) | 5 | Acometida | 1285.3195 | 6426.5977
122 | Retiro e instalación de acometida existente aérea (sobre mismo poste), comprende la desconexión, retiro y tensionado de acometida existente y suministro de conectadores tipo cuña (UDC). |  | Pieza | 235.677 | 0
123 | Retiro e instalación de acometida existente aérea (sobre poste diferente), comprende la desconexión, retiro y tensionado de acometida existente, empalme de conductor y suministro de conectadores tipo cuña (UDC), considerando ampliación de acometida. |  | Pieza | 406.8574 | 0
40 | Retiro de acometida aérea incluyendo el cable del interior del tubo conduit; considerar el embobinado y traslado hasta el almacén de CFE. | 418 | Pieza | 96.1366 | 40185.1044
124 | Suministro e instalación de preparación domiciliaria, preparada por base tipo soquet, tubo conduit 32mm, mufa seca 32mm, electrodo de tierra de 1.5m y tubo conduit 12mm, para alojar el cable de conexión a tierra. |  | Pieza | 1478.9022 | 0
125 | Suministro e instalación de murete sencillo para recepción de acometida, incl interruptor termomagnético, cable forrado de cobre cuf 8 y electrodo de tierra de 1.5 mts. |  | Murete |  | 0
126 | Retiro e Instalacion de poste de concreto cualquier medida, incluye mano de obra de excavación, retiro, instalación, reparación de banqueta y retiro de escombro producto de la excavación. |  | Poste | 2330.7612 | 0
41 | Retiro de poste, incluye traslado hasta el almacén de CFE y reparación de banqueta | 37 | Poste | 1622.2451 | 60023.0692
42 | Retiro de bastidores, incluye traslado hasta el almacén de CFE | 34 | Pieza | 153.3723 | 5214.6588
43 | Retiro de crucetas tipo "P", incluye traslado hasta el almacén de CFE | 24 | Pieza | 204.4296 | 4906.3115
44 | Retiro de aisladores primarios, incluye traslado hasta el almacén de CFE | 68 | Pieza | 132.7591 | 9027.6166
45 | Retiro de Conductores, incluye el embobinado en carretes y traslado hasta el almacén de CFE. | 1365 | Kgs. | 13.6744 | 18665.6149
46 | Retiro de equipo menor, incluye traslado hasta el almacén de CFE | 20 | Pieza | 259.6191 | 5192.3815
47 | Retiro de equipo mayor, incluye traslado hasta el almacén de CFE | 3 | Pieza | 1855.7786 | 5567.3357
48 | Retiro de retenidas cualquier tipo, incluye el traslado de materiales al almacén de CFE, el corte del perno Ancla 1PA, la reparación de la banqueta o terreno en el punto de trabajo similar al existente. | 13 | Retenida | 518.9852 | 6746.8082
49 | Elaboración de plano definitivo en DEPRORED, Georeferenciado incluyendo coordenadas con GPS. (Entregar DEPRORED por cada estimación de los trabajos ejecutados, el cual se pagara al término del contrato como 1 Lote). | 1 | Lote | 9237.9567 | 9237.9567
50 | Pruebas de Campo, comprende pruebas de puesta en servicio en la red (medición a sistemas de tierra y tensiones, en el equipo y en remates), entregando reporte por área de transformación. | 10 | Prueba | 1229.8077 | 12298.0771
51 | Rotulado preventivo de postes, hasta 1.5 m del piso de acuerdo a lo indicado en las normas de construcción, fondo amarillo y franjas negras | 19 | Poste | 238.014 | 4522.2662
138 | Rotulado de postes, de acuerdo a lo indicado en las normas de construcción, fondo amarillo con letras y números negros. |  | Poste |  | 0
52 | Replomear Poste, incluye reparación de banqueta o terreno similar al existente. | 1 | Poste | 970.7443 | 970.7443
53 | Tensionado de conductores existentes | 9 | Claro interpostal | 328.052 | 2952.4682
141 | Elaborar doble remate en Baja Tensión Red Abierta, incluye suministro de herrajes, aisladores, conectadores para acometidas y remates preformados |  | Estructura |  | 0
142 | Suministro e instalación de Grapa Remate RAL-8. |  | Pieza | 328.2561 | 0
143 | Suministro e instalación de aislador 13SHL45N |  | Pieza | 569.2113 | 0
144 | Suministro e instalación de aislador 23SHL45N |  | Pieza |  | 0
145 | Suministro e instalación de aislador 33SHL45N |  | Pieza |  | 0
54 | Suministro e instalación de aislador 13PD | 9 | Pieza | 855.7423 | 7701.6811
147 | Suministro e instalación de aislador 23PD |  | Pieza |  | 0
148 | Suministro e instalación de aislador 33PD |  | Pieza |  | 0
55 | Retiro e instalación de bastidor de baja tensión, en mismo o diferente sitio, incluye la mano de obra de retiro e instalación de la estructura y armado del tipo de estructura de la que se trate, (paso o remate). | 11 | Estructura | 510.0834 | 5610.9169
150 | Adecuación de sitio para trabajos sobre línea energizada (Intercalado por parte de CFE). Incluye suministro y traslado de poste PCR-13-600, excavación de la cepa, mano de obra y materiales para reparación de baqueta y retiro de material producto de la excavación. |  | Poste | 9161.5828 | 0
151 | Adecuación de sitio para trabajos sobre línea energizada (Intercalado por parte de CFE). Incluye suministro y traslado de poste PCR-12-750, excavación de la cepa, mano de obra y materiales para reparación de baqueta y retiro de material producto de la excavación. |  | Poste | 9161.5853 | 0
152 | Suministro e instalacion de conector tipo estribo Cal. 336, incluye conector perico, alambre de cobre y conector cil 1/0 T.M. |  | Pieza |  | 0
Importe CFE |  |  |  |  | #VALUE!
| Elaboró: | Autorizo:
| Jefe de Departamento de Zona | Superintendente de Zona